## IPS 6500
PRINTRONIX LINE MATRIX PRINTERS VS. RICOH IPS 6500
MODELOS DE IMPRESORAS | RICOH IPS 6500 | PRINTRONIX P8000
Características principales
Tipo de impresora | Line-Matrix ; ribbons or cartridges | Line-Matrix ; cartridges
Modelos de impresoras | - Pedestal Abierto 500, 1000 lpm - Cabina Insonorizada 500, 1000, 1500, 2000 lpm - - | Modelos Sobremesa 500, 1000 lpm Pedestal Abierto 500, 1000 lpm Pedestal Abierto Zero-Tear 500, 1000 lpm Cabina Insonorizada 500, 1000, 1500, 2000 lpm - OpenPrint
Emulaciones de impresora estándar | Printronix P-Series, P-Series XQ, Serial Matrix, IBM Proprinter III XL, Epson FX-1050 | Printronix P-Series, P-Series XQ, Serial Matrix, IBM Proprinter III XL, Epson FX-1050
Emulaciones Opcionales de impresora | ANSI, IPDS, TN5250/TN3270 | ANSI, IPDS, PCL 2, DEC LG, TN5250/TN3270
Resolución de impresión (dpi) | 180 dpi horizontal 144 dpi vertical (max) | 180 dpi horizontal 144 dpi vertical (max)
Ancho máximo de Impresión (mm) | 345 | 345
Velocidad máxima de impresión (lpm) | 500, 1000, 1500, 2000 depending on model | 500, 1000, 1500, 2000 depending on model
Characteres por pulgada (cpi) | 3 ; 4 ; 6 ; 8 ; 10 ; 12 ; 13,3 ; 15 ; 16,7 ; 17,1 ; 20 | 10 ; 12 ; 13,3 ; 15 ; 16,7 ; 17,1 ; 20
Espacio entre líneas ( lineas / pulgadas) | 6 ; 8 ; 10,3 ; n/72 ; n/216 | 6 ; 8 ; 10,3 ; n/72 ; n/216
Juego de Caracteres | 99 incluyendo ECMA Latin 1, DEC Multinational, IBM Code Page 437 & 850, OCR A, OCR B, UTF8 encoded Unicode | 99 incluyendo ECMA Latin 1, DEC Multinational, IBM Code Page 437 & 850, OCR A, OCR B, UTF8 encoded Unicode
Fuentes | NLQ Serif, NLQ Sans Serif, Data Processing, High Speed, OCR-A, OCR-B | NLQ Serif, NLQ Sans Serif, Data Processing, High Speed, OCR-A, OCR-B
Códigos de barras | 30 residentes, incluyendo Code 39, EAN 8/13, UPC A/E, Intelligent Mail, Postnet, Royal Mail, Interleaved 2 of 5, PDF 417, Data Matrix | 30 residentes, incluyendo Code 39, EAN 8/13, UPC A/E, Intelligent Mail, Postnet, Royal Mail, Interleaved 2 of 5, PDF 417, Data Matrix
Postscript y PDF files | Not Available | Modelos OpenPrint
impresión remota Inteligente - PrintNet © | No - IBM Print Mgt Utility | Si
Comunicación
Interfaces estándar | Parallel IEEE-1284 Centronics | Serial RS-232/ USB 2.0
Interfaces opcionales | Ethernet 10/100 BaseT, Coax, Twinax, RS 422, Wireless | Ethernet 10/100 BaseT, Parallel IEEE-1284 Centronics
Windows Drivers | XP/Vista/2000/2003/2008/7 | XP/Vista/2000/2003/2008/7
Linux Driver (CUPS) | No | Yes
Otros | System/36, S/390, ES/9000 | System/36, S/390, ES/9000
Lenguaje gráfico | Graphics emulation IGP & QMS Code V | Graphics emulation PGL & VGL
Accesorios
Opciones de manejo
Bandeja de papel trasera baja | Solo Modelos Pedestal: Optinal | Modelos de pedestal: estándar
Bandeja de papel trasera alta |  | Pedestal Abierto : Optional
Apilador de Papel | Modelos de Cabina : Optional | 1500 & 2000 lpm Modelos de Cabina : Optional
Portaobjetos trasero cajón de papel | Modelos de Cabina : Optional | Modelos de Cabina : Optional
Recepción de papel frontal |  | Modelos de Cabina : Optional
Puertas para papel largo |  | Modelos de Cabina : Optional
Cubierta acústica |  | Pedestal Abierto
Monitor Duración Cinta : estándar | Si | Si
Sensor para papel dorso negro | Optional - todos los modelos | Optional - todos los modelos
Medios
Media anchura Min - Max (mm) | 76 -432 mm | 76 -432 mm
Grosor (mm) | 0,64 mm | 0,64 mm
Gramage - Max | 67g/m² - 163g/m² | 56g/m² - 163g/m²
Multicopias | Hasta 6 | Hasta un máximo de 6 y 4 para los modelos ZT
Tipo de Papel | Continuo, zig zag perforación del borde | Continuo, zig zag perforación del borde
Velocidad de impresión (mm/seg) | 500 lpm : 305 1000 lpm : 508 1500 lpm : 635 2000 lpm : 991 | 500 lpm : 305 1000 lpm : 508 1500 lpm : 635 2000 lpm : 991
Otros
Ruido acústico (dBA) según ISO 7779 | Modelo Pedestal Abierto : 62 a 66 Modelos de Cabina : 50 to 55 | Modelo Sobremesa : 60,5 a 65,5 Modelo Pedestal Abierto : 64,4 to 69,4 Modelo ZT : 70 Modelo de Cabina : 50 a 55
Dimensiones (A x F x A cm) | Open Pedestal Model : 90,2 x 62,5 x 76,2 Modelos de Cabina : 103,3 x 68,6 x 73,7 | Modelo Sobremesa : 46,5 x 65,5 x 48,5 Modelo Pedestal Abierto : 91,2 x 65,5 x 48,5 a 73,9 Modelo ZT : 106,8 x 65,5 x 48,5 a 81,0 Modelos de Cabina : 102,8 x 68,6 x 73,7 a 83,8
peso Impresora (kg) | Modelo Pedestal Abierto : 54,4 kg Modelos de Cabina : 102,1 kg | Modelo Sobremesa : 45,4 kg Open Pedestal Model : 52,1 kg Modelo ZT : NA Modelos de Cabina : 90,7 kg a 108,8 kg
Warranty Standard / Optional | 1 year / 3 years | 1 year / 3 years
Power Consumption Typical - Max | 500 lpm : 176 W 1000 lpm : 198 W 1500 lpm : 243 W 2000 lpm : 268 W | 500 lpm : 280 W - 320 W 1000 lpm : 300 W - 320 W 1500 lpm : 435 W - 601 W 2000 lpm : 450 W - 601 W
Compatible con Energy Star | Si | Si

## IBM 6400
PRINTRONIX LINE MATRIX PRINTERS VS. IBM 6400
MODELOS DE IMPRESORAS | IBM 6400 | PRINTRONIX P8000
Características principales
Tipo de impresora | Matricial de Líneas Bobinas | Matricial de Líneas Cartuchos
Modelos de impresoras | - Pedestal Abierto 500, 1000 lpm - Cabina Insonorizada 500, 1000, 1500, 2000 lpm - - | Modelos Sobremesa 500, 1000 lpm Pedestal Abierto 500, 1000 lpm Pedestal Abierto Zero-Tear 500, 1000 lpm Cabina Insonorizada 500, 1000, 1500, 2000 lpm - OpenPrint
Emulaciones de impresora estándar | Printronix P-Series, P-Series XQ, Serial Matrix, IBM Proprinter III XL, Epson FX-1050 | Printronix P-Series, P-Series XQ, Serial Matrix, IBM Proprinter III XL, Epson FX-1050
Emulaciones Opcionales de impresora | ANSI, IPDS, TN5250/TN3270 | ANSI, IPDS, PCL 2, DEC LG, TN5250/TN3270
Resolución de impresión (dpi) | 180 dpi horizontal 144 dpi vertical (max) | 180 dpi horizontal 144 dpi vertical (max)
Ancho máximo de Impresión (mm) | 345 | 345
Velocidad máxima de impresión (lpm) | 500, 1000, 1500, 2000 depending on model | 500, 1000, 1500, 2000 depending on model
Characteres por pulgada (cpi) | 10 ; 12 ; 13,3 ; 15 ; 16,7 ; 18 ; 20 | 10 ; 12 ; 13,3 ; 15 ; 16,7 ; 17,1 ; 20
Espacio entre líneas ( lineas / pulgadas) | 3, 4, 6 ; 8 | 6 ; 8 ; 10,3 ; n/72 ; n/216
Juego de Caracteres | 99 incluyendo ECMA Latin 1, DEC Multinational, IBM Code Page 437 & 850, OCR A, OCR B, UTF8 encoded Unicode | 99 incluyendo ECMA Latin 1, DEC Multinational, IBM Code Page 437 & 850, OCR A, OCR B, UTF8 encoded Unicode
Fuentes | NLQ Serif, NLQ Sans Serif, Data Processing, High Speed, OCR-A, OCR-B | NLQ Serif, NLQ Sans Serif, Data Processing, High Speed, OCR-A, OCR-B
Códigos de barras | 30 resident symbologies, including Code 39, EAN 8/13, UPC A/E, Intelligent Mail, Postnet, Royal Mail, Interleaved 2 of 5, PDF 417, Data Matrix | 30 resident symbologies, including Code 39, EAN 8/13, UPC A/E, Intelligent Mail, Postnet, Royal Mail, Interleaved 2 of 5, PDF 417, Data Matrix
Postscript & PDF files | Not Available | OpenPrint Models
Smart Printing - PrintNet © Enterprise | No - IBM Print Mgt Utility | Yes
Comunicación
Interfaces estándar | Parallel IEEE-1284 Centronics | Serial RS-232/ USB 2.0
Interfaces opcionales | Token-Ring, Ethernet 10/100 BaseT, Coax, Twinax, RS 422 | Ethernet 10/100 BaseT, Parallel IEEE-1284 Centronics
Windows Drivers | XP/2000 | XP/Vista/2000/2003/2008/7
Linux Driver (CUPS) | No | Yes
Otros | System/36, S/390, AS/400, ES/9000, RISC System/6000 | System/36, S/390, AS/400, ES/9000, RISC System/6000
Lenguaje gráfico | Graphics emulation IGP & QMS Code V | Graphics emulation PGL & VGL
Accesorios
Opciones de manejo
Bandeja de papel trasera baja | Pedestal Models : Option | Pedestal Models : Standard
Bandeja de papel trasera alta |  | Open Pedestal : Option
Apilador de Papel | Cabinet Models : Option | 1500 & 2000 lpm Cabinet Models : Option
Portaobjetos trasero cajón de papel | Cabinet Models : Option | Cabinet Models : Option
Recepción de papel frontal |  | Cabinet Models : Option
Puertas para papel largo |  | Cabinet Models : Option
Cubierta acústica |  | Open Pedestal
Monitor Duración Cinta : estándar |  | Yes
Sensor para papel dorso negro | Optional - all models | Optional - all models
Medios
Media anchura Min - Max (mm) | 76 -432 mm | 76 -432 mm
Grosor (mm) | 0,64 mm | 0,64 mm
Gramage - Max | 67g/m² - 163g/m² | 56g/m² - 163g/m²
Multicopias | Up to 6 | Up to 6 - up to 4 for Zero Tear models
Tipo de Papel | Continuo, zig zag perforación del borde | Continuo, zig zag perforación del borde
Velocidad de impresión (mm/seg) | 500 lpm : 305 1000 lpm : 508 1500 lpm : 635 2000 lpm : 991 | 500 lpm : 305 1000 lpm : 508 1500 lpm : 635 2000 lpm : 991
Otros
Ruido acústico (dBA) según ISO 7779 | Modelo Pedestal Abierto : 62 a 66 Modelos con Cabina : 50 to 55 | Modelo Sobremesa : 60,5 a 65,5 Modelo Pedestal Abierto : 64,4 to 69,4 Modelo ZT : 70 Modelo de Cabina : 50 a 55
Dimensiones (A x F x L cm) | Modelo Pedestal Abierto: 88 x 62,5 x 76,2 Modelos de Cabina : 108 x 68,6 x 73,7 a 83 | Modelo Sobremesa : 46,5 x 65,5 x 48,5 Modelo Pedestal Abierto : 91,2 x 65,5 x 48,5 a 73,9 Modelo ZT : 106,8 x 65,5 x 48,5 a 81,0 Modelos de Cabina : 102,8 x 68,6 x 73,7 a 83,8
Peso Impresora (kg) | Modelo Pedestal Abierto : 54,4 kg Modelos de Cabina : 102,1 kg to 108 kg | Modelo Sobremesa : 45,4 kg Open Pedestal Model : 52,1 kg Modelo ZT : NA Modelos de Cabina : 90,7 kg a 108,8 kg
Warranty Standard / Optional | 1 year / 3 years | 1 year / 3 years
Power Consumption Typical - Max | 500 lpm : 176 W 1000 lpm : 198 W 1500 lpm : 243 W 2000 lpm : 268 W | 500 lpm : 280 W - 320 W 1000 lpm : 300 W - 320 W 1500 lpm : 435 W - 601 W 2000 lpm : 450 W - 601 W
Compatible con Energy Star | Si | Si

## tabla de sustitución
IBM/InfoPrint Modelos | Tipo | Velocidad | Equivalencia de Printronix | Sustituye
|  |  |  | Modelo | Velocidad
6400-004 | Cabina | 400 lpm | P5205A | P8C05 | 500 lpm
6400-4P | Pedestal | 400 lpm | P5005A | P8P05 | 500 lpm
6400-005 | Cabina | 500 lpm | P5205 | P8C05 | 500 lpm
6400-P50 | Pedestal | 500 lpm | P5005 | P8P05 | 500 lpm
6400-050 | Cabina | 500 lpm | P5205 | P8C05 | 500 lpm
6400-008 | Cabina | 800 lpm | P5208 | P8C10 | 1000 lpm
6400-08P | Pedestal | 800 lpm | P5008 | P8P10 | 1000 lpm
6400-009 | Cabina | 900 lpm | P5209 | P8C10 | 1000 lpm
6400-009P | Pedestal | 900 lpm | P5009 | P8P10 | 1000 lpm
6400-010 | Cabina | 1000 lpm | P5210 | P8C10 | 1000 lpm
6400-P10 | Pedestal | 1000 lpm | P5010 | P8P10 | 1000 lpm
6400-012 | Cabina | 1200 lpm | P5212 | P8C15 | 1500 lpm
6400-014 | Cabina | 1400 lpm | P5214 | P8C15 | 1500 lpm
6400-C5P | Pedestal | 500 lpm | P5005 | P8P05 | 500 lpm
6400-C05 | Cabina | 500 lpm | P5205 | P8C05 | 500 lpm
6400-i05 | Cabina | 500 lpm | P5005 | P8C05 | 500 lpm
6400-i5P | Pedestal | 500 lpm | P5205 | P8P05 | 500 lpm
6400-i1P | Pedestal | 1000 lpm | P5010 | P8P10 | 1000 lpm
6400-i10 | Cabina | 1000 lpm | P5210 | P8C10 | 1000 lpm
6400-i15 | Cabina | 1500 lpm | P5215 | P8C15 | 1500 lpm
6400-i2S | Cabina | 2000 lpm | P5220s | P8C20 | 2000 lpm
6400-i20 | Cabina | 2000 lpm | P5220s | P8C20 | 2000 lpm
6400i24 | Cabina | 2400 lpm | P5224 | P8C20 | 2000 lpm
6408 | Cabina | 800 lpm | P5208 | P8C10 | 1000 lpm
6412 | Cabina | 1200 lpm | P5212 | P8C15 | 1500 lpm
6500-V05 | Cabina | 500 lpm | P7205 | P8C05 | 500 lpm
6500-V5P | Pedestal | 500 lpm | P7005 | P8P05 | 500 lpm
6500-V1P | Pedestal | 1000 lpm | P7010 | P8P10 | 1000 lpm
6500-V10 | Cabina | 1000 lpm | P7210 | P8C10 | 1000 lpm
6500-V15 | Cabina | 1500 lpm | P7215 | P8C15 | 1500 lpm
6500-V20 | Cabina | 2000 lpm | P7220 | P8C20 | 2000 lpm